## A标段
附件3：
（普通消耗用彩钢板、衬板、布袋、填料等）项目投标数量及价目表
招标编号：长招办2021- 284 | [9 empty] | A标段
序号 | 物料编码 | 备件名称 | 规格型号及 | 单位 | 数量 | 单价（元） | 总价（元） | 修订型号 | 品牌 | 使用单位 | 技术要求 | 备注
图号
1 | 0517012013054 | 金属鲍尔环填料 | 76*76*0.8 | 立方米 | 30 |  |  |  |  | 动力厂 | 不锈钢316 温度耐受范围-196℃-800℃
2 | 0517007004003 | 高分子聚乙烯衬板 | 25mm | 平方米 | 240 |  |  |  |  | 炼铁厂-原料作业区
合计
| 注：1、单价为含税到厂承兑价，一票结算，税率13%； |  |  | 3、需提供样品
2、报价时请务必注明付款方式，交货期；
| 投标人（章）： | [7 empty] | 2021年 月 日于首钢长钢（山西长治）

## B标段
附件3：
（普通消耗用彩钢板、衬板、布袋、填料等）项目投标数量及价目表
招标编号：长招办2021- 284 | [9 empty] | B标段
序号 | 物料编码 | 备件名称 | 规格型号及 | 单位 | 数量 | 单价（元） | 总价（元） | 修订型号 | 品牌 | 使用单位 | 技术要求 | 备注
图号
1 | 0517010001015 | 涤纶针刺毡布袋 | 130*2000 | 条 | 150 |  |  |  |  | 炼铁厂-烧结作业区 |  | 需现场核实
2 | 0517010001015 | 涤纶针刺毡布袋 | 130*2000 | 条 | 150 |  |  |  |  | 炼铁厂-经营生产管控中心 |  | 需现场核实
3 | 0517010001033 | 覆膜涤纶针刺毡滤袋 | φ180*5200mm | 条 | 1155 |  |  |  |  | 炼铁厂-动力维修作业区 | 介质：空气；过滤后含尘粒度≤1.5μm；滤后含尘浓度≤1mg/m3；滤袋材质：729涤纶短纤滤料；设备阻力：500-800Pa；附带上下安装卡箍； | 需现场核实
4 | 0517010004005 | 高温氟美斯针刺毡滤袋 | 120*7200 | 条 | 1000 |  |  |  |  | 炼铁厂-喷煤除尘作业区 | 温度≤280℃，瞬时温度300℃，持续30分钟；含尘量过滤后≤5mg/m3；花格板孔径125mm（滤袋前后压差≤3KPa，具有透水性） | 需现场核实
5 | 0517010006001 | 三防滤袋 | 160*6000 | 条 | 500 |  |  |  |  | 焦化厂-炼焦作业区 |  | 需现场核实
6 | 0517010004009 | 氟美斯针刺毡 | ？133×4000mm | 条 | 1200 |  |  |  |  | 焦化厂-直属机关 |  | 需现场核实
7 | 0517010006009 | 三防滤袋 | φ160*6000 | 条 | 3000 |  |  |  |  | 焦化厂-直属机关 | 滤袋材质：覆膜防油防水防静电，氟美斯针刺毡900-950g/m3，透气量：1.8-3.5m3/m2·min，除尘后粉尘浓度≤10mg/m3， 后处理方式：烧毛、压光、PTFE覆膜。 | 需现场核实
8 | 0517010006010 | 三防滤袋 | φ133*3500 | 条 | 800 |  |  |  |  | 焦化厂-直属机关 | 滤袋材质：覆膜防油防水防静电，氟美斯针刺毡900-950g/m3，透气量：1.8-3.5m3/m2·min，除尘后粉尘浓度≤10mg/m3， 后处理方式：烧毛、压光、PTFE覆膜。 | 需现场核实
9 | 0517010004012 | 耐高温氟美斯滤袋 | Ф160*6850 | 条 | 280 |  |  |  |  | 熔剂厂-第二作业区 | 花孔Ф160，PTFE线缝制，耐高温≥300℃，克重≥1000mg/㎡，覆膜，过滤精度≤10mg/m3，寿命≥3年 | 需现场核实
10 | 0517010006008 | 三防滤袋 | 160*6000 | 条 | 100 |  |  |  |  | 熔剂厂-第二作业区 | 覆膜，防油，耐水，防粘袋 | 需现场核实
合计
| 注：1、单价为含税到厂承兑价，一票结算，税率13%； |  |  | 3、需提供样品
2、报价时请务必注明付款方式，交货期；
| 投标人（章）： | [7 empty] | 2021年 月 日于首钢长钢（山西长治）

## C标段
附件3：
（普通消耗用彩钢板、衬板、布袋、填料等）项目投标数量及价目表
招标编号：长招办2021- 284 | [9 empty] | C标段
序号 | 物料编码 | 备件名称 | 规格型号及 | 单位 | 数量 | 单价（元） | 总价（元） | 修订型号 | 品牌 | 使用单位 | 技术要求 | 备注
图号
1 | 0504001002027 | 三通压力平衡波纹补偿器 | 6ST1200Ⅱ-1900-F（带配对法兰上加200接管） | 台 | 1 |  |  |  |  | 炼铁厂-动力维修作业区 | 压力：0.6MPa 连接方式：一头焊接 一头法兰连接 介质：空气 材质要求：内层825 外层：316L 单层厚度：1.2mm
2 | 0504001002028 | 三通压力平衡波纹补偿器 | 6ST1200Ⅱ-J-3200 | 台 | 1 |  |  |  |  | 炼铁厂-动力维修作业区 | 压力：0.6MPa 连接方式：焊接 介质：空气 材质要求：内层825 外层：316L 单层厚度：1.2mm
3 | 0504001007004 | 复式大栏杆波纹补偿器 | 6FL1200Ⅱ-J-4400 | 台 | 1 |  |  |  |  | 炼铁厂-动力维修作业区 | 压力：0.6MPa 连接方式：焊接 介质：空气 材质要求：内层825 外层：316L 单层厚度：1.2mm
4 | 0504001013013 | 膨胀器 | DN1600 L=2400 0.25Mpa 三波2组 焊接式 | 台 | 1 |  |  |  |  | 炼铁厂-动力维修作业区
5 | 0504001019008 | 直管压力平衡波纹补偿器 | 62YP1200Ⅲ-J-2600 | 台 | 1 |  |  |  |  | 炼铁厂-动力维修作业区 | 压力：0.6MPa 连接方式：焊接 介质：空气 材质要求：内层825 外层：316L 单层厚度：1.2mm
合计
| 注：1、单价为含税到厂承兑价，一票结算，税率13%； |  |  | 3、需参考炼铁厂技术性能和现场图片（不清楚联系用户单位）
2、报价时请务必注明付款方式，交货期；
| 投标人（章）： | [7 empty] | 2021年 月 日于首钢长钢（山西长治）

## C标段附件（技术性能要求和现场图片）
炼铁厂关于风机房管道补偿器招标
技术性能要求
炼铁厂风机房管道补偿器所过介质为空气和煤气，其中一台（DN1600 L=2400 0.25Mpa 三波2组 焊接式）补偿器所过介质为煤气，含尘量10mg/Nm3 ，流速≥41m/s，（以最大煤气流量300000m³/H，补偿器口径DN1600进行核算），温度高（正常工况温度以250℃核算），正常工况压力0.25Mpa。其他四台补偿器所过介质皆为空气。现对风机房管道补偿器提出以下技术要求：
序号 | 物料代码 | 物料名 | 型号规格 | 计 | 提报单位 | 提报单号 | 技术要求 | 采购
1 | 504001002027 | 三通压力平衡波纹补偿器 | 6ST1200Ⅱ-1900 | 台 | 炼铁厂-动维修作业区 | QG2021112300012209 | 压力：0.25Mpa 连接方式：一头焊接，一头法兰连接； 介质：空气 材质要求：内层825 外层316L | 1台
|  |  | -F（带配对法兰上加200接管） |  |  |  | 单层厚度：1.2mm，流量4000m³/H ，温度300℃，垂直立式安装。
2 | 504001002028 | 三通压力平衡波纹补偿器 | 6ST1200Ⅱ-J-3200 | 台 | 炼铁厂-动维修作业区 | QG2021112300012209 | 压力：0.6Mpa，连接方式：焊接； 介质：空气；材质要求：内层：825； 外层：316L；单层厚度1.2mm；温度：300℃，流量：4000m³/H，水平安装 | 1台
3 | 504001007004 | 复式大拉杆波纹补偿器 | 6FL1200Ⅱ-J-4400 | 台 | 炼铁厂-动维修作业区 | QG2021112300012209 | 压力：0.6Mpa，连接方式：焊接； 介质：空气；材质要求：内层：825； 外层：316L；单层厚度1.2mm；温度：300℃，流量：4000m³/H；水平安装 | 1台
4 | 504001013013 | 膨胀器 | DN1600 L=2400 | 台 | 炼铁厂-动维修作业区 | QG2021112300012209 | 流量：30万m³/H | 1台
|  |  | 0.25Mpa |  |  |  | 温度：250℃，介质：煤气，含尘量：10g/Nm3，水平安装。
三波2组
焊接式
5 | 504001019008 | 直管压力平衡波纹补偿器 | 62YP1200Ⅲ-J-2600 | 台 | 炼铁厂-动维修作业区 | QG2021112300012209 | 压力：0.6Mpa，连接方式：焊接； 介质：空气；材质要求：内层：825； 外层：316L；单层厚度1.2mm；温度;300℃,流量：4000m³/H，水平安装。 | 1台
一、附图
（一）名称：三通压力平衡波纹补偿器（立式垂直安装）
型号：6ST1200Ⅱ-1900-F（带配对法兰上加200接管）
（二）名称：三通压力平衡波纹补偿器（水平安装）
型号：6ST1200Ⅱ-J-3200
（三）名称：复式大栏杆波纹补偿器（水平安装）
型号：6FL1200Ⅱ-J-4400
（四）名称：直管压力平衡波纹补偿器（水平安装）
型号：62YP1200Ⅲ-J-2600
二、对投标厂家的要求
1、要求投标厂家具有压力管道制造许可证或压力管道容器制造许可证或压力管道元件制造许可证或特种设备型式试验证书（包含相应的型式试验证书或证明或报告等）。
2、要求投标厂家提供近三年同类型结构补偿器合同业绩及技术协议作为证明材料；
3、要求投标厂家提供同类型补偿器补偿量计算说明及设计方案。
炼铁厂
2021-12-15