## 8×4纯电自卸
2022年运输部购置8*4纯电动重型自卸相关技术参数
购置8台8×4纯电重型自卸车辆，各厂家提供设备数据要与公告相符；满足车辆上户要求。
| 项目 | 参考参数 | 备注
基础参数
| 驱动形式 | 8*4 | 自卸
| 排放标准 | 纯电动（充换一体） | 新能源
| 外廓尺寸 | (9550-10600)×2550×(3450-3550)(mm)
| 货箱内部尺寸 | (6400-6800)×2350×1500（mm）
| 轮胎规格 | 12.00R20 18PR | 加强型钢圈(生产厂家合作品牌）
| 最高车速（Km/h） | 80以上
| 防抱死系统 | 有
| 卸货方式 | 自卸后翻加装轻轨链条杆式或拉杆式自动防尘篷布 | 同等或高于该产品质量
| 货箱配置要求 | 矩形斗，NM450耐磨板，底6mm边4mm，四纵梁结构 | 同等或高于该产品质量
| 其他 | 带空调；安装带卫星定位功能行驶记录仪、兼容北斗车载系统； | 同等或高于该产品质量
质量参数（kg） | 额定载质量(Kg) | 10000以上
电池参数 | 厂家 | 宁德时代
| 电池类型 | 磷酸铁锂
| 容量、续航里程 | 282kwh以上、120公里以上
| 补能方式 | 双枪直流快充/换电
电机 | 额定功率/峰值功率（KW） | 220/360 | 同等或高于该产品质量
前后桥 | 前后桥 | 7.5t前桥 | 同等或高于该产品质量
|  | 16t后桥 | 同等或高于该产品质量
制动 | 类型 | 标配ABS | 同等或高于该产品质量

## 6×4纯电牵引车
2022年运输部购置6*4纯电动牵引车相关技术参数
购置7台6*4纯电动牵引车，各厂家提供的设备数据要与公告相符；满足车辆上户要求。
基础参数 | 项目 | 参考参数 | 备注
| 驱动形式 | 6*4 | 牵引
| 排放标准 | 纯电动（充换一体） | 新能源
| 外廓尺寸 | （7100-7500）*2550*3500
| 轮胎规格 | 12R22.5 18PR | (生产厂家合作品牌）
| 最高车速（Km/h） | 80以上
| 防抱死系统 | 有
| 鞍座直径 | 50mm+
| 其他 | 带空调；安装带卫星定位功能行驶记录仪、兼容北斗车载系统； | 同等或高于该产品质量
质量参数（kg） | 整备质量(Kg) | 10000-11000
电池参数 | 厂家 | 宁德时代
| 电池类型 | 磷酸铁锂
| 电池容量(kwh) | 280 | 同等或高于该产品质量
| 续驶里程(km) | 150 | 同等或高于该产品质量
| 补能方式 | 双枪直流快充/换电
电机 | 额定功率/峰值功率（KW） | 220/360 | 同等或高于该产品质量
前后桥 | 前后桥 | 7.5t前桥 | 同等或高于该产品质量
|  | 12t后桥 | 同等或高于该产品质量
制动 | 类型 | 标配ABS | 同等或高于该产品质量

## 6×4纯电自卸
2022年运输部购置6*4纯电重型动自卸车相关技术参数
购置6台6*4纯电重型动自卸车，各厂家提供的设备数据要与公告相符；满足车辆上户要求。
基础参数 | 项目 | 参考参数 | 备注
| 驱动形式 | 6*4 | 自卸
| 排放标准 | 纯电动 | 新能源
| 外廓尺寸 | （8550-8850）×2550×(3450-3525)
| 货箱内部尺寸 | (5600-6000)×2350×1500（mm）
| 轮胎规格 | 12.00R20 16PR（钢丝胎） | (生产厂家合作品牌）
| 最高车速（Km/h） | ≥80
| 防抱死系统 | 有
| 卸货方式 | 自卸后翻加装轻轨链条杆式或拉杆式自动防尘篷布 | 同等或高于该产品质量
| 货箱配置要求 | 矩形斗，NM450耐磨板，底6mm边4mm，四纵梁结构 | 同等或高于该产品质量
| 其他 | 带空调；安装带卫星定位功能行驶记录仪、兼容北斗车载系统 | 同等或高于该产品质量
质量参数（kg） | 额定载质量(Kg) | 7500以上
| 总质量(Kg) | 25000
电池参数 | 厂家 | 宁德时代
| 电池类型 | 磷酸铁锂
| 电池容量(kwh) | 280以上
| 续驶里程(km) | 150以上
| 补能方式 | 双枪直流快充
电机 | 额定功率/峰值功率（KW） | 250/350 | 同等或高于该产品质量
前后桥 | 前后桥 | 7.5t前桥 | 同等或高于该产品质量
|  | 16t后桥 | 同等或高于该产品质量
制动 | 类型 | 标配ABS，可选装EBS | 同等或高于该产品质量

## 6×2燃油自卸
2022年运输部购置燃油6×2自卸车相关技术参数
购置5台燃油6×2自卸车，各厂家提供的设备数据要与公告相符；满足车辆上户要求。
基础参数 | 项目 | 参考参数 | 备注
| 驱动形式 | 6*2 | 自卸
| 排放标准 | 柴油 | 第六阶段
| 外廓尺寸 | 7910/8040×2330/2400×2800/2850(mm)
| 货箱内部尺寸 | 5200×2200×1000（mm） | 同等于该产品质量
| 轮胎规格 | 10.00R20 18PR ；11.00R20 18PR | (生产厂家合作品牌）
| 最高车速（Km/h） | 80以上
| 防抱死系统 | 有
| 卸货方式 | 后卸 | 同等或高于该产品质量
| 货箱配置要求 | 矩形斗，NM450耐磨板，底6mm边4mm | 同等或高于该产品质量
| 其他 | ABS；空调 | 同等或高于该产品质量
质量参数（kg） | 额定载质量(Kg) | 15000以上
| 功率（kw） | 176
变速箱 | 生产企业 | 法士特
| 变速箱型号 | 10档 | 同等或高于该产品质量
前后桥 | 前后桥 | 145前桥 | 同等或高于该产品质量
|  | 457后桥 | 同等或高于该产品质量
制动 | 类型 | 标配ABS | 同等或高于该产品质量

## 纯电轻卡
2022年运输部购置纯电轻卡车辆相关技术参数
购置3台纯电轻卡车辆，各厂家提供的设备数据要与公告相符；满足车辆上户要求。
| 额定载质量: | 1000（Kg)以上
三电 | 电池厂家 | 宁德时代
| 电池种类 | 磷酸铁锂
| 总电量(kWh) | 80以上
| 电机功率kW（额定/峰值） | 60/120
性能配置 | 40km/h等速续航里程(km) | ≥300
| 最高车速(km/h) | 80以上
| 快充（SOC20%~80%)时间 | 1h
| 6.6kw慢充（SOC20%~80%)时间 | 10h
驾驶室 | 双排

## 平板车
2022年运输部购置集装箱平板、平板挂车相关技术参数
购置7台集装箱平板、7台平板挂车，各厂家提供的设备数据要与公告相符；满足车辆上户要求。
名称 | 集装箱运输半挂车 | 集装箱运输半挂车（侧翻）
图片
外形尺寸： | 10080×2550×1600(mm) | 11000×2550×1600(mm)
内部尺寸 | 集装箱尺寸6058*2550*2896（mm） | 货箱尺寸：11000×2450×1600
总质量： | 40000(Kg) | 40000(Kg)
整备质量： | 4900,5380(Kg) | 5600,6100(Kg)
额定载质量： | 35100,34620(Kg) | 34400,33900(Kg)
钢板厚度： | 边3底4 | 边3底4
轴数： | 3 | 3
轮胎数： | 12(生产厂家合作品牌） | 12(生产厂家合作品牌）
轮胎规格： | 12PR,12R22.5 12PR,295/60R22.5 14PR | 12PR,12R22.5 12PR
| 后翻自卸 | 加装轻轨链条杆式或拉杆式自动防尘篷布