## A标段
附件3：
润滑油脂采购项目报价数量及价目表
项目名称：采购中心“润滑油脂采购项目” | [8 empty] | 长招办询2024-014 |  | A标段
序号 | 物料编码 | 产品名称 | 规格型号 | 物料长描述 | 单位 | 数量 | 单价（元） | 总价（元） | 需求品牌 | 使用单位 | 备注
1 | C0115684 | 复合铝基脂 | 1# |  | 千克 | 51000 |  |  | 太原超强、泰石 | 炼铁厂
2 | C0140418 | 轧辊脂 | H-202特级/1# |  | 千克 | 16200 |  |  | 无 | 轧钢厂
3 | C0634793 | 润滑脂 | REP-2# | 工作锥入度/0.1mm:265～295;滴点/℃:≥180; | 吨 | 1.456 |  |  | 美孚 | 炼铁厂
4 | C0634824 | 二硫化钼锂基脂 | MOS2/3# | 外观:光滑油膏;工作锥入度/0.1mm:220～250;滴点/℃:≥175;防腐蚀性(52℃，48h):≤1;钢网分油（100℃ , 24h）/%:≤5;水淋流失量（38℃，1h)/%:≤5;氧化安定性(99℃,100h，0.760MPa)/MPa :≤0.07;表观粘度（-10℃，10s-1)/（Pa？s）:≤500;延长工作锥入度(100000次 )/ 0.1mm:≤360;腐蚀（100℃，24h，T2铜片）:铜片无绿色或黑色变化;蒸发损失(99℃，22h)/%(质量分数):≤2.0;极压性能（梯姆肯法）/N（OK值）:≥177; | 吨 | 2.745 |  |  | 无 | 轧钢厂
5 | C0634825 | 二硫化钼锂基脂 | 2# | 外观:光滑油膏;工作锥入度/0.1mm:265～295;滴点/℃:≥175;防腐蚀性(52℃，48h):≤1;钢网分油（100℃ , 24h）/%:≤5;水淋流失量（38℃，1h)/%:≤5;氧化安定性(99℃,100h，0.760MPa)/MPa :≤0.07;表观粘度（-10℃，10s-1)/（Pa？s）:≤500;延长工作锥入度(100000次 )/ 0.1mm:≤360;腐蚀（100℃，24h，T2铜片）:铜片无绿色或黑色变化;蒸发损失(99℃，22h)/%(质量分数):≤2.0;极压性能（梯姆肯法）/N（OK值）:≥177; | 吨 | 3.15 |  |  | 无 | 焦化厂
6 | C0634825 | 二硫化钼锂基脂 | 2# | 外观:光滑油膏;工作锥入度/0.1mm:265～295;滴点/℃:≥175;防腐蚀性(52℃，48h):≤1;钢网分油（100℃ , 24h）/%:≤5;水淋流失量（38℃，1h)/%:≤5;氧化安定性(99℃,100h，0.760MPa)/MPa :≤0.07;表观粘度（-10℃，10s-1)/（Pa？s）:≤500;延长工作锥入度(100000次 )/ 0.1mm:≤360;腐蚀（100℃，24h，T2铜片）:铜片无绿色或黑色变化;蒸发损失(99℃，22h)/%(质量分数):≤2.0;极压性能（梯姆肯法）/N（OK值）:≥177; | 吨 | 0.3 |  |  | 无 | 焦化厂
7 | C0634837 | 极压锂基脂 | N型2号 | 工作锥入度/0.1mm:265～295;滴点/℃:≥175;钢网分油（100℃ , 24h）/%:≤5;水淋流失量（38℃，1h)/%:≤10;表观粘度（-10℃，10s-1)/（Pa？s）:≤250;延长工作锥入度(100000次 )/ 0.1mm:≤380;腐蚀（100℃，24h，T2铜片）:铜片无绿色或黑色变化;蒸发损失(99℃，22h)/%(质量分数):≤2.0; | 吨 | 3.6 |  |  | 无 | 轧钢厂
8 | C0634837 | 极压锂基脂 | N型2号 | 工作锥入度/0.1mm:265～295;滴点/℃:≥175;钢网分油（100℃ , 24h）/%:≤5;水淋流失量（38℃，1h)/%:≤10;表观粘度（-10℃，10s-1)/（Pa？s）:≤250;延长工作锥入度(100000次 )/ 0.1mm:≤380;腐蚀（100℃，24h，T2铜片）:铜片无绿色或黑色变化;蒸发损失(99℃，22h)/%(质量分数):≤2.0; | 吨 | 3.6 |  |  | 无 | 焦化厂
9 | C0634837 | 极压锂基脂 | N型2号 | 工作锥入度/0.1mm:265～295;滴点/℃:≥175;钢网分油（100℃ , 24h）/%:≤5;水淋流失量（38℃，1h)/%:≤10;表观粘度（-10℃，10s-1)/（Pa？s）:≤250;延长工作锥入度(100000次 )/ 0.1mm:≤380;腐蚀（100℃，24h，T2铜片）:铜片无绿色或黑色变化;蒸发损失(99℃，22h)/%(质量分数):≤2.0; | 吨 | 3 |  |  | 无 | 炼钢厂
10 | C0634837 | 极压锂基脂 | N型2号 | 工作锥入度/0.1mm:265～295;滴点/℃:≥175;钢网分油（100℃ , 24h）/%:≤5;水淋流失量（38℃，1h)/%:≤10;表观粘度（-10℃，10s-1)/（Pa？s）:≤250;延长工作锥入度(100000次 )/ 0.1mm:≤380;腐蚀（100℃，24h，T2铜片）:铜片无绿色或黑色变化;蒸发损失(99℃，22h)/%(质量分数):≤2.0; | 吨 | 0.5 |  |  | 无 | 熔剂厂
11 | C0634840 | 锂基酯 | 2# | 外观:光滑油膏;工作锥入度/0.1mm:265～295;滴点/℃:≥175;防腐蚀性(52℃，48h):≤1;钢网分油（100℃ , 24h）/%:≤5;水淋流失量（38℃，1h)/%:≤5;氧化安定性(99℃,100h，0.760MPa)/MPa :≤0.07;表观粘度（-10℃，10s-1)/（Pa？s）:≤800;延长工作锥入度(100000次 )/ 0.1mm:≤350;腐蚀（100℃，24h，T2铜片）:铜片无绿色或黑色变化;蒸发损失(99℃，22h)/%(质量分数):≤2.0;杂质(显微镜法)，10μm以上/（个/cm3）:≤5000;杂质(显微镜法)，25μm以上/（个/cm3）:≤3000;杂质(显微镜法)，75μm以上/（个/cm3）:≤500;杂质(显微镜法)，125μm以上/（个/cm3）:≤0; | 千克 | 240 |  |  | 长城 | 运输部
12 | C0634841 | 锂基酯 | 3# | 外观：光滑油膏；工作锥入度/0.1mm：220～250；滴点/℃：≥180；防腐蚀性(52℃，48h)：≤1；钢网分油（100℃ , 24h）/%：≤5；水淋流失量（38℃，1h)/%：≤5；氧化安定性(99℃,100h，0.760MPa)/MPa ：≤0.07；表观粘度（-10℃，10s-1)/（Pa？s）：≤1000；延长工作锥入度(100000次 )/ 0.1mm：≤320；腐蚀（100℃，24h，T2铜片）：铜片无绿色或黑色变化；蒸发损失(99℃，22h)/%(质量分数)：≤2.0；杂质(显微镜法)，10μm以上/（个/cm3）：≤5000；杂质(显微镜法)，25μm以上/（个/cm3）：≤3000；杂质(显微镜法)，75μm以上/（个/cm3）：≤500；杂质(显微镜法)，125μm以上/（个/cm3）：≤0； | 千克 | 960 |  |  | 长城 | 运输部
13 | C0634852 | 通用锂基润滑脂（钢铁行业专用） | 3# | 外观:光滑油膏;工作锥入度/0.1mm:220～250;滴点/℃:≥180;防腐蚀性(52℃，48h):≤1;钢网分油（100℃ , 24h）/%:≤5;水淋流失量（38℃，1h)/%:≤5;氧化安定性(99℃,100h，0.760MPa)/MPa :≤0.07;表观粘度（-10℃，10s-1)/（Pa？s）:≤1000;延长工作锥入度(100000次 )/ 0.1mm:≤320;腐蚀（100℃，24h，T2铜片）:铜片无绿色或黑色变化;蒸发损失(99℃，22h)/%(质量分数):≤2.0;杂质(显微镜法)，10μm以上/（个/cm3）:≤5000;杂质(显微镜法)，25μm以上/（个/cm3）:≤3000;杂质(显微镜法)，75μm以上/（个/cm3）:≤500;杂质(显微镜法)，125μm以上/（个/cm3）:≤0; | 吨 | 2.45 |  |  | 无 | 炼铁厂
14 | C0634852 | 通用锂基润滑脂（钢铁行业专用） | 3# | 外观:光滑油膏;工作锥入度/0.1mm:220～250;滴点/℃:≥180;防腐蚀性(52℃，48h):≤1;钢网分油（100℃ , 24h）/%:≤5;水淋流失量（38℃，1h)/%:≤5;氧化安定性(99℃,100h，0.760MPa)/MPa :≤0.07;表观粘度（-10℃，10s-1)/（Pa？s）:≤1000;延长工作锥入度(100000次 )/ 0.1mm:≤320;腐蚀（100℃，24h，T2铜片）:铜片无绿色或黑色变化;蒸发损失(99℃，22h)/%(质量分数):≤2.0;杂质(显微镜法)，10μm以上/（个/cm3）:≤5000;杂质(显微镜法)，25μm以上/（个/cm3）:≤3000;杂质(显微镜法)，75μm以上/（个/cm3）:≤500;杂质(显微镜法)，125μm以上/（个/cm3）:≤0; | 吨 | 1.7 |  |  | 无 | 轧钢厂
15 | C0634852 | 通用锂基润滑脂（钢铁行业专用） | 3# | 外观:光滑油膏;工作锥入度/0.1mm:220～250;滴点/℃:≥180;防腐蚀性(52℃，48h):≤1;钢网分油（100℃ , 24h）/%:≤5;水淋流失量（38℃，1h)/%:≤5;氧化安定性(99℃,100h，0.760MPa)/MPa :≤0.07;表观粘度（-10℃，10s-1)/（Pa？s）:≤1000;延长工作锥入度(100000次 )/ 0.1mm:≤320;腐蚀（100℃，24h，T2铜片）:铜片无绿色或黑色变化;蒸发损失(99℃，22h)/%(质量分数):≤2.0;杂质(显微镜法)，10μm以上/（个/cm3）:≤5000;杂质(显微镜法)，25μm以上/（个/cm3）:≤3000;杂质(显微镜法)，75μm以上/（个/cm3）:≤500;杂质(显微镜法)，125μm以上/（个/cm3）:≤0; | 吨 | 0.36 |  |  | 无 | 焦化厂
16 | C0634852 | 通用锂基润滑脂（钢铁行业专用） | 3# | 外观:光滑油膏;工作锥入度/0.1mm:220～250;滴点/℃:≥180;防腐蚀性(52℃，48h):≤1;钢网分油（100℃ , 24h）/%:≤5;水淋流失量（38℃，1h)/%:≤5;氧化安定性(99℃,100h，0.760MPa)/MPa :≤0.07;表观粘度（-10℃，10s-1)/（Pa？s）:≤1000;延长工作锥入度(100000次 )/ 0.1mm:≤320;腐蚀（100℃，24h，T2铜片）:铜片无绿色或黑色变化;蒸发损失(99℃，22h)/%(质量分数):≤2.0;杂质(显微镜法)，10μm以上/（个/cm3）:≤5000;杂质(显微镜法)，25μm以上/（个/cm3）:≤3000;杂质(显微镜法)，75μm以上/（个/cm3）:≤500;杂质(显微镜法)，125μm以上/（个/cm3）:≤0; | 吨 | 0.5 |  |  | 无 | 熔剂厂
17 | C0634853 | 通用锂基润滑脂（钢铁行业专用） | 2# | 外观:光滑油膏;工作锥入度/0.1mm:265～295;滴点/℃:≥175;防腐蚀性(52℃，48h):≤1;钢网分油（100℃ , 24h）/%:≤5;水淋流失量（38℃，1h)/%:≤5;氧化安定性(99℃,100h，0.760MPa)/MPa :≤0.07;表观粘度（-10℃，10s-1)/（Pa？s）:≤800;延长工作锥入度(100000次 )/ 0.1mm:≤350;腐蚀（100℃，24h，T2铜片）:铜片无绿色或黑色变化;蒸发损失(99℃，22h)/%(质量分数):≤2.0;杂质(显微镜法)，10μm以上/（个/cm3）:≤5000;杂质(显微镜法)，25μm以上/（个/cm3）:≤3000;杂质(显微镜法)，75μm以上/（个/cm3）:≤500;杂质(显微镜法)，125μm以上/（个/cm3）:≤0; | 吨 | 1.7 |  |  | 无 | 轧钢厂
18 | C0634854 | 通用锂基润滑脂（钢铁行业专用） | 1# | 外观:光滑油膏;工作锥入度/0.1mm:310～340;滴点/℃:≥170;防腐蚀性(52℃，48h):≤1;钢网分油（100℃ , 24h）/%:≤10;水淋流失量（38℃，1h)/%:≤5;氧化安定性(99℃,100h，0.760MPa)/MPa :≤0.07;表观粘度（-10℃，10s-1)/（Pa？s）:≤600;延长工作锥入度(100000次 )/ 0.1mm:≤380;腐蚀（100℃，24h，T2铜片）:铜片无绿色或黑色变化;蒸发损失(99℃，22h)/%(质量分数):≤2.0;杂质(显微镜法)，10μm以上/（个/cm3）:≤5000;杂质(显微镜法)，25μm以上/（个/cm3）:≤3000;杂质(显微镜法)，75μm以上/（个/cm3）:≤500;杂质(显微镜法)，125μm以上/（个/cm3）:≤0; | 吨 | 0.17 |  |  | 无 | 炼铁厂
19 | C0634907 | 合成润滑脂 | Moblith/SHC100-460 | 外观:光滑油膏;工作锥入度/0.1mm:280～305;滴点/℃:≥275;防腐蚀性(52℃，48h):≤1;钢网分油（100℃ , 24h）/%:≤2;极压性能(四球机法)/N （PD值）:≥2500;极压性能（梯姆肯法）/N（OK值）:≥650;抗磨性能(四球机法)/mm，磨痕直径（392N，60min）:≤0.5; | 千克 | 1020 |  |  | 美孚 | 熔剂厂
20 | C0634949 | 高精度多元醇脂阻燃液压油 | 规格型号：HFDU46,N46 | 粘度等级:46;密度（20℃）/（ kg/m3）:950;运动粘度（40℃）/（ mm2/s） :41.4～50.6;粘度指数:≥200;闪点（开口）/℃:≥290;倾点/℃:≤-20;空气释放值(50℃)/min:≤8;抗乳化性(40-37-3，54℃）/min:≤30;泡沫性(泡沫倾向/泡沫稳定性)24℃/（mL/mL）:≤100/0;泡沫性(泡沫倾向/泡沫稳定性)93℃/（mL/mL）:≤100/0;泡沫性(泡沫倾向/泡沫稳定性)后24℃/（mL/mL）:≤100/0;色度/号:≤2.5;酸值/（mgKOH/g） :≤2.0;水分/%:≤0.05;机械杂质/%:≤0;腐蚀试验（铜片T2，100℃，3h）/级:≤1b;抗磨性，叶片泵试验（100h，总失重）/mg :≤20;自熄试验:火源移除后4秒熄灭; | 吨 | 51 |  |  | 海华、精锐 | 炼钢厂
21 | C0707571 | 锂基脂 | 2# | 外观:光滑油膏;工作锥入度/0.1mm:265～295;滴点/℃:≥175;防腐蚀性(52℃，48h):≤1;钢网分油（100℃ , 24h）/%:≤5;水淋流失量（38℃，1h)/%:≤5;氧化安定性(99℃,100h，0.760MPa)/MPa :≤0.07;表观粘度（-10℃，10s-1)/（Pa？s）:≤800;延长工作锥入度(100000次 )/ 0.1mm:≤350;腐蚀（100℃，24h，T2铜片）:铜片无绿色或黑色变化;蒸发损失(99℃，22h)/%(质量分数):≤2.0;杂质(显微镜法)，10μm以上/（个/cm3）:≤5000;杂质(显微镜法)，25μm以上/（个/cm3）:≤3000;杂质(显微镜法)，75μm以上/（个/cm3）:≤500;杂质(显微镜法)，125μm以上/（个/cm3）:≤0; | 吨 | 0.65 |  |  | 无 | 焦化厂
22 | C0707581 | 减速机脂 | 00# | 外观:浅黄色半流体;工作锥入度/0.1mm:400～430;滴点/℃:≥215;腐蚀（100℃，24h，T2铜片）:≤1a;蒸发损失(99℃，22h)/%(质量分数):≤4.0;极压性能(四球机法)/N（PB值）:≥985;极压性能(四球机法)/N （PD值）:≥2500; | 吨 | 0.17 |  |  | 无 | 炼铁厂
23 | C0707581 | 减速机脂 | 00# | 外观:浅黄色半流体;工作锥入度/0.1mm:400～430;滴点/℃:≥215;腐蚀（100℃，24h，T2铜片）:≤1a;蒸发损失(99℃，22h)/%(质量分数):≤4.0;极压性能(四球机法)/N（PB值）:≥985;极压性能(四球机法)/N （PD值）:≥2500; | 吨 | 3.43 |  |  | 无 | 轧钢厂
24 | C0707581 | 减速机脂 | 00# | 外观:浅黄色半流体;工作锥入度/0.1mm:400～430;滴点/℃:≥215;腐蚀（100℃，24h，T2铜片）:≤1a;蒸发损失(99℃，22h)/%(质量分数):≤4.0;极压性能(四球机法)/N（PB值）:≥985;极压性能(四球机法)/N （PD值）:≥2500; | 吨 | 3.54 |  |  | 无 | 炼钢厂
25 | C0707581 | 减速机脂 | 00# | 外观:浅黄色半流体;工作锥入度/0.1mm:400～430;滴点/℃:≥215;腐蚀（100℃，24h，T2铜片）:≤1a;蒸发损失(99℃，22h)/%(质量分数):≤4.0;极压性能(四球机法)/N（PB值）:≥985;极压性能(四球机法)/N （PD值）:≥2500; | 吨 | 0.51 |  |  | 无 | 熔剂厂
26 | C0851604 | 复合锂基脂 | 2# | 工作锥入度/0.1mm:274;滴点/℃:280;防腐蚀性(52℃，48h):合格;腐蚀（100℃，24h，T2铜片）:合格;极压性能（梯姆肯法）/N（OK值）:156; | 吨 | 2 |  |  | 昆仑 | 炼铁厂
27 | C0912054 | DR特级高温重负荷润滑脂 | 2# |  | 千克 | 500 |  |  | 得润宝 | 熔剂厂
28 | C0925768 | 磺基聚合脂 | 1615EN-2# | 外观:粘度等级;工作锥入度/0.1mm:850;滴点/℃:46.2000000000000028421709430404007434844970703125;防腐蚀性(52℃，48h):142;钢网分油（100℃ , 24h）/%:241;水淋流失量（38℃，1h)/%:-44;氧化安定性(99℃,100h，0.760MPa)/MPa :无;表观粘度（-10℃，10s-1)/（Pa？s）:无;延长工作锥入度(100000次 )/ 0.1mm:0.0299999999999999988897769753748434595763683319091796875;延长工作锥入度(100000次) / 0.1mm，加10%水 :1a;腐蚀（100℃，24h，T2铜片）:无锈;滚筒安定性（80℃，4h，50ml 水）1/4锥入度差值:无锈;极压性能(四球机法)/N（PB值）:15/0;极压性能(四球机法)/N （PD值）:15/0;极压性能（梯姆肯法）/N（OK值）:15/0;抗磨性能(四球机法)/mm，磨痕直径（392N，60min）:3;盐雾试验（45号钢，3d）/级:3;杂质(显微镜法)，10μm以上/（个/cm3）:40; | 千克 | 400 |  |  | 精锐 | 炼铁厂
29 | C0925822 | DR特级高温重负荷润滑脂 | 3# | 外观:均匀油膏;工作锥入度/0.1mm:285;滴点/℃:330;防腐蚀性(52℃，48h):无黑色或绿色变化;钢网分油（100℃ , 24h）/%:2.600000000000000088817841970012523233890533447265625;水淋流失量（38℃，1h)/%:0.01000000000000000020816681711721685132943093776702880859375;氧化安定性(99℃,100h，0.760MPa)/MPa :无;表观粘度（-10℃，10s-1)/（Pa？s）:11110;延长工作锥入度(100000次 )/ 0.1mm:301;延长工作锥入度(100000次) / 0.1mm，加10%水 :1a;腐蚀（100℃，24h，T2铜片）:无黑色或绿色变化;滚筒安定性（80℃，4h，50ml 水）1/4锥入度差值:无锈;蒸发损失(99℃，22h)/%(质量分数):0.2399999999999999911182158029987476766109466552734375;极压性能(四球机法)/N（PB值）:980;极压性能(四球机法)/N （PD值）:7840;极压性能（梯姆肯法）/N（OK值）:15/0;抗磨性能(四球机法)/mm，磨痕直径（392N，60min）:0.429999999999999993338661852249060757458209991455078125;盐雾试验（45号钢，3d）/级:3;杂质(显微镜法)，10μm以上/（个/cm3）:40; | 千克 | 450 |  |  | 得润宝 | 熔剂厂
30 | C0925823 | 磺基聚合脂 | 1615EN-3# | 外观:均匀油膏;工作锥入度/0.1mm:285;滴点/℃:330;防腐蚀性(52℃，48h):无黑色或绿色变化;钢网分油（100℃ , 24h）/%:2.600000000000000088817841970012523233890533447265625;水淋流失量（38℃，1h)/%:0.01000000000000000020816681711721685132943093776702880859375;氧化安定性(99℃,100h，0.760MPa)/MPa :无;表观粘度（-10℃，10s-1)/（Pa？s）:11110;延长工作锥入度(100000次 )/ 0.1mm:301;延长工作锥入度(100000次) / 0.1mm，加10%水 :1a;腐蚀（100℃，24h，T2铜片）:无黑色或绿色变化;滚筒安定性（80℃，4h，50ml 水）1/4锥入度差值:无锈;蒸发损失(99℃，22h)/%(质量分数):0.2399999999999999911182158029987476766109466552734375;极压性能(四球机法)/N（PB值）:980;极压性能(四球机法)/N （PD值）:7840;极压性能（梯姆肯法）/N（OK值）:15/0;抗磨性能(四球机法)/mm，磨痕直径（392N，60min）:0.429999999999999993338661852249060757458209991455078125;盐雾试验（45号钢，3d）/级:3;杂质(显微镜法)，10μm以上/（个/cm3）:40; | 千克 | 2200 |  |  | 精锐 | 炼铁厂
31 | C0925827 | 润滑脂 | MULTIS,COMPLEX,MHD,220 | 外观:均匀油膏;工作锥入度/0.1mm:293;滴点/℃:288;防腐蚀性(52℃，48h):无黑色或绿色变化;钢网分油（100℃ , 24h）/%:2.600000000000000088817841970012523233890533447265625;水淋流失量（38℃，1h)/%:0.01000000000000000020816681711721685132943093776702880859375;氧化安定性(99℃,100h，0.760MPa)/MPa :无;表观粘度（-10℃，10s-1)/（Pa？s）:11110;延长工作锥入度(100000次 )/ 0.1mm:301;延长工作锥入度(100000次) / 0.1mm，加10%水 :1a;腐蚀（100℃，24h，T2铜片）:无黑色或绿色变化;滚筒安定性（80℃，4h，50ml 水）1/4锥入度差值:无锈;蒸发损失(99℃，22h)/%(质量分数):0.2399999999999999911182158029987476766109466552734375;极压性能(四球机法)/N（PB值）:980;极压性能(四球机法)/N （PD值）:7840;极压性能（梯姆肯法）/N（OK值）:15/0;抗磨性能(四球机法)/mm，磨痕直径（392N，60min）:0.429999999999999993338661852249060757458209991455078125;盐雾试验（45号钢，3d）/级:3;杂质(显微镜法)，10μm以上/（个/cm3）:40; | 件 | 748 |  |  | 道达尔 | 轧钢厂
32 | C0938659 | 轧辊脂 | 4# |  | 千克 | 7200 |  |  | 无 | 轧钢厂
33 | C0974291 | 润滑脂 | HRM 1#~2# | 外观:均匀光滑油膏;工作锥入度/0.1mm:285-325;滴点/℃:≥320;防腐蚀性(52℃，48h):≤1;钢网分油（100℃ , 24h）/%:≤6;水淋流失量（38℃，1h)/%:≤5;氧化安定性(99℃,100h，0.760MPa)/MPa :≤0.07;腐蚀（100℃，24h，T2铜片）:铜腐无绿色或黑色变化;滚筒安定性（80℃，4h，50ml 水）1/4锥入度差值:不加水+3，加水—3;极压性能(四球机法)/N （PD值）:≥3489;极压性能（梯姆肯法）/N（OK值）:200n;抗磨性能(四球机法)/mm，磨痕直径（392N，60min）:0.48;杂质(显微镜法)，10μm以上/（个/cm3）:无;杂质(显微镜法)，25μm以上/（个/cm3）:无;杂质(显微镜法)，75μm以上/（个/cm3）:无;杂质(显微镜法)，125μm以上/（个/cm3）:无; | 吨 | 94.5 |  |  | 海华、精锐 | 炼钢厂
34 |  | 特种轮带润滑剂 | HT |  | 千克 | 680 |  |  | 北极光 | 熔剂厂
35 |  | 特种轮带润滑剂 | HT |  | 千克 | 1300 |  |  | 北极光 | 炼铁厂
合计 | [5 empty] | 83079.031
注：1、单价为含税到厂承兑价，一票结算，税率13%；
2、报价时请务必注明付款方式，交货期；
3、代理商需按标注品牌报价，并提供品牌授权。试用合格的新生产厂家，需按试用合格的品牌报价并进行备注。
| 报价人（章）： | [7 empty] | 2024年 月 日于首钢长钢（山西长治）

## B标段
附件3：
润滑油脂采购项目报价数量及价目表
项目名称：采购中心“润滑油脂采购项目” | [7 empty] | 长招办询2024-014 |  | B标段
序号 | 物料编码 | 产品名称 | 规格型号 | 单位 | 数量 | 单价（元） | 总价（元） | 需求品牌 | 使用单位 | 备注
1 | C0077553 | 液压油 | 道达尔AZOLLAZS46# | 吨 | 15.616 |  |  | 道达尔 | 轧钢厂
2 | C0077565 | 齿轮油 | 道达尔CARTEREP320 | 吨 | 42.904 |  |  | 道达尔 | 轧钢厂
3 | C0108477 | 变压器油 | 25# | 吨 | 0.17 |  |  | 昆仑 | 炼铁厂
4 | C0108477 | 变压器油 | 25# | 吨 | 0.17 |  |  | 昆仑 | 轧钢厂
5 | C0108477 | 变压器油 | 25# | 吨 | 0.34 |  |  | 昆仑 | 焦化厂
6 | C0108477 | 变压器油 | 25# | 吨 | 0.68 |  |  | 昆仑 | 炼钢厂
7 | C0634598 | 工业闭式齿轮油 | L-CKC220 | 吨 | 3.74 |  |  | 长城 | 炼铁厂
8 | C0634598 | 工业闭式齿轮油 | L-CKC220 | 吨 | 78.25 |  |  | 长城 | 轧钢厂
9 | C0634598 | 工业闭式齿轮油 | L-CKC220 | 吨 | 6.12 |  |  | 长城 | 焦化厂
10 | C0634598 | 工业闭式齿轮油 | L-CKC220 | 吨 | 34 |  |  | 长城 | 炼钢厂
11 | C0634598 | 工业闭式齿轮油 | L-CKC220 | 吨 | 1.2 |  |  | 长城 | 熔剂厂
12 | C0634599 | 工业闭式齿轮油 | L-CKC150 | 吨 | 0.34 |  |  | 长城 | 炼铁厂
13 | C0634599 | 工业闭式齿轮油 | L-CKC150 | 吨 | 0.68 |  |  | 长城 | 焦化厂
14 | C0634599 | 工业闭式齿轮油 | L-CKC150 | 吨 | 13.6 |  |  | 长城 | 炼钢厂
15 | C0634629 | 中负荷工业闭式齿轮油 | L-CKC/320;N320 | 千克 | 510 |  |  | 长城 | 炼铁厂
16 | C0634629 | 中负荷工业闭式齿轮油 | L-CKC/320;N320 | 千克 | 18360 |  |  | 长城 | 炼钢厂
17 | C0634629 | 中负荷工业闭式齿轮油 | L-CKC/320;N320 | 千克 | 3400 |  |  | 长城 | 焦化厂
18 | C0634629 | 中负荷工业闭式齿轮油 | L-CKC/320;N320 | 千克 | 1020 |  |  | 长城 | 熔剂厂
19 | C0634738 | 汽轮机油 | Turbo T 46 | 吨 | 0.51 |  |  | 壳牌 | 焦化厂
20 | C0707778 | 中负荷工业闭式齿轮油 | L-CKC 100# | 吨 | 0.85 |  |  | 长城 | 动力厂
21 | C0792946 | 汽轮机油 | L-TSA46 | 吨 | 0.85 |  |  | 长城 | 炼铁厂
22 | C0792946 | 汽轮机油 | L-TSA46 | 吨 | 5.1 |  |  | 长城 | 焦化厂
23 | C0792946 | 汽轮机油 | L-TSA46 | 吨 | 4.08 |  |  | 长城 | 炼钢厂
24 | C0793035 | 液力传动油 | 8# | 千克 | 1700 |  |  | 长城 | 运输部
25 | C0793091 | 抗磨液压油(高压) | L-HM46 | 吨 | 5.44 |  |  | 长城 | 炼铁厂
26 | C0793091 | 抗磨液压油(高压) | L-HM46 | 吨 | 32.3 |  |  | 长城 | 轧钢厂
27 | C0793091 | 抗磨液压油(高压) | L-HM46 | 吨 | 15.47 |  |  | 长城 | 焦化厂
28 | C0793091 | 抗磨液压油(高压) | L-HM46 | 吨 | 89.25 |  |  | 长城 | 炼钢厂
29 | C0793091 | 抗磨液压油(高压) | L-HM46 | 吨 | 0.51 |  |  | 长城 | 熔剂厂
30 | C0793091 | 抗磨液压油(高压) | L-HM46 | 吨 | 6.8 |  |  | 长城 | 运输部
31 | C0800839 | 高压无灰抗磨液压油 | L-HM46 | 吨 | 16.64 |  |  | 道达尔 | 轧钢厂
32 | C0800948 | 油膜轴承油 | 525 | 吨 | 34.2 |  |  | 美孚 | 轧钢厂
33 | C0801047 | 抗磨液压油(高压) | L-HM46 | 吨 | 0.34 |  |  | 长城 | 熔剂厂
34 | C0802162 | 汽轮机油 | L-TSA32# | 吨 | 5.27 |  |  | 长城 | 炼铁厂
35 | C0802162 | 汽轮机油 | L-TSA32# | 吨 | 0.68 |  |  | 长城 | 焦化厂
36 | C0802162 | 汽轮机油 | L-TSA32# | 吨 | 0.34 |  |  | 长城 | 熔剂厂
37 | C0836812 | 水乙二醇 | 46# | 吨 | 8.17 |  |  | 昆仑 | 焦化厂
38 | C0836812 | 水乙二醇 | 46# | 吨 | 7.6 |  |  | 昆仑 | 炼钢厂
39 | C0907004 | 机械油 | 68# | 吨 | 0.85 |  |  | 长城 | 动力厂
40 | C0912058 | 全损耗系统用油 | 32# | 千克 | 510 |  |  | 长城 | 炼铁厂
41 | C0912058 | 全损耗系统用油 | 32# | 千克 | 510 |  |  | 长城 | 熔剂厂
42 | C0912058 | 全损耗系统用油 | 32# | 千克 | 850 |  |  | 长城 | 动力厂
43 | C0922158 | 循环油 | 533 | 升 | 33280 |  |  | 美孚 | 轧钢厂
44 | C0922391 | 机械油 | 46# | 吨 | 0.175 |  |  | 长城 | 动力厂
45 | C0925771 | 涡轮机油 | PRESLIA 32# | 升 | 2080 |  |  | 道达尔 | 轧钢厂
46 | C0925772 | 汽轮机油 | ISOVG46 | 千克 | 680 |  |  | 壳牌 | 焦化厂
47 | C0925773 | 主轴油 | MOBILVelocite-NO3 | 升 | 416 |  |  | 美孚 | 轧钢厂
48 | C0925774 | 齿轮油 | 美孚事必达EP320 | 吨 | 5.8 |  |  | 美孚 | 轧钢厂
49 | C0925818 | 汽轮机油 | ETERNA 46 | 千克 | 4250 |  |  | 福斯 | 动力厂
50 | C0925873 | 齿轮油 | mobil/SHC639 | 升 | 1210 |  |  | 美孚 | 熔剂厂
51 | C0925875 | 齿轮油 | Shell Omala S4 WE 320 | 千克 | 850 |  |  | 壳牌 | 焦化厂
52 | C0925876 | 涡轮机油 | PRESLIA 46# | 升 | 5200 |  |  | 道达尔 | 动力厂
53 | C0925878 | 齿轮油 | CARTER-EP-220# | 件 | 27 |  |  | 道达尔 | 轧钢厂
54 | C0925932 | 液压油 | Shell Tellus S4 VX 32 | 千克 | 340 |  |  | 壳牌 | 焦化厂
55 | C0972500 | 高性能工业合成齿轮油 | Carter科塔尔SH1000 | 升 | 2080 |  |  | 道达尔 | 轧钢厂
56 | C0754813 | 液力传动油 | 6# | 吨 | 3.23 |  |  | 无 | 炼铁厂
57 | C0925819 | 空气压缩机油 | L-DAH46# | 升 | 510 |  |  | 无 | 熔剂厂
58 | C0925831 | 高性能电火花油 | IIocutEDM-180 | 千克 | 340 |  |  | 无 | 轧钢厂
59 | C0925874 | 全损耗机械油 | N68 | 千克 | 340 |  |  | 无 | 焦化厂
60 | C0938766 | 全损耗系统用油 | L-AN100 | 千克 | 1020 |  |  | 无 | 熔剂厂
61 | C0972501 | 齿轮油 | 460# | 千克 | 3400 |  |  | 东特润滑油 | 轧钢厂
62 | C0973463 | 齿轮油 | 680# | 千克 | 4250 |  |  | 东特润滑油 | 轧钢厂
合计 |  |  |  |  | 87575.265
注：1、单价为含税到厂承兑价，一票结算，税率13%；
2、报价时请务必注明付款方式，交货期；
3、代理商需按标注品牌报价，并提供品牌授权。试用合格的新生产厂家，需按试用合格的品牌报价并进行备注。
| 报价人（章）： | [7 empty] | 2024年 月 日于首钢长钢（山西长治）